## Sheet1
规格
型号 |  | PHX 30-200FC | PHX 30-400FC | PHX 60-100FC | PHX 60-200FC | PHX 500-12FC | PHX 500-24FC | PHX 1000-6FC | PHX 1000-12FC
额定输出
额定电压 |  | 30V | 30V | 60V | 60V | 500V | 500V | 1000V | 1000V
额定电流 |  | 200A | 400A | 100A | 200A | 12A | 24A | 6A | 12A
额定功率 |  | 6000W | 12000W | 6000W | 12000W | 6000W | 12000W | 6000W | 12000W
输入特性
输入范围 |  | 180 VAC to 242 VAC, 3 phases
输入频率范围 |  | 45Hz to 65Hz
相位 |  | 3相3线 plus ground. Neutral not used.
型号 |  | PHX 30-200FD | PHX 30-400FD | PHX 60-100FD | PHX 60-200FD | PHX 500-12FD | PHX 500-24FD | PHX 1000-6FD | PHX 1000-12FD
额定输出
额定电压 |  | 30V | 30V | 60V | 60V | 500V | 500V | 1000V | 1000V
额定电流 |  | 200A | 400A | 100A | 200A | 12A | 24A | 6A | 12A
额定功率 |  | 6000W | 12000W | 6000W | 12000W | 6000W | 12000W | 6000W | 12000W
输入特性
输入范围 |  | 342 VAC to 440 VAC, 3 phases
输入频率范围 |  | 45Hz to 65Hz
相位 |  | 3相3线 plus ground. Neutral not used.
CV模式
范围 |  | 0.00V～31.50V |  | 0.00V～63.00V |  | 0.0V～525.0V |  | 0V～1050V
精度*11 0.1% of 设定+ |  | 5mV |  | 10mV |  | 0.1V |  | 0.2V
分辨率 |  | 10mV |  | 10mV |  | 0.1V |  | 1V
负载调节率*4 0.01% of 设定 + |  | 0.005% of额定电压输出 |  | 0.005% of额定电压输出 |  | 0.005% of额定电压输出 |  | 0.005% of额定电压输出
电源调节率 *5 0.01% of 设定 + |  | 0.003% of额定电压输出 |  | 0.003% of额定电压输出 |  | 0.003% of额定电压输出 |  | 0.003% of额定电压输出
涟波(RMS值) *6 |  | < 10mV |  | < 10mV |  | < 50mV |  | < 100mV
噪声(p-p value) (Typ.) *7 |  | < 100mVp-p |  | < 100mVp-p |  | < 300mVp-p |  | < 300mVp-p
温度系数(Typ.) |  | ±100ppm/℃ |  | ±100ppm/℃ |  | ±100ppm/℃ |  | ±100ppm/℃
瞬态响应时间*8 |  | 1ms or less |  | 1ms or less |  | 1ms or less |  | 2ms or less
| 上升额定 | 200ms ± 20% |  | 200ms ± 20% |  | 500ms ± 20% |  | 500ms ± 20%
输出响应时间*9 | 上升空载 | 200ms ± 20% |  | 200ms ± 20% |  | 500ms ± 20% |  | 500ms ± 20%
| 下降额定 | 200ms ± 30% |  | 200ms ± 30% |  | 500ms ± 30% |  | 500ms ± 30%
| 下降空载 | < 1200ms |  | < 1200ms |  | < 1200ms |  | < 1200ms
远程补偿电压(单线) |  | 5V |  | 5V |  | 5V |  | 5V
最大汲取电流 |  | 1A± 20% | 2A ± 20% | 1A± 20% | 2A ± 20% | 250mA ± 20% | 500mA ± 20% | 125mA ± 20% | 250mA± 20%
当输出关闭残余电压 |  | ± 10Mv或是更少 |  | ± 10mV或是更少 |  | ± 25mV或是更少 |  | ± 50mV或是更少
CC模式
范围 |  | 0.0A～210.0A | 0.0A～420.0A | 0.0A～105.0A | 0.0A～210.0A | 0.00A～12.60A | 0.00A～25.20A | 0.000A～6.300A | 0.00A～12.60A
精度*12 0.5% of 设定+ |  | 0.1A | 0.2A | 0.05A | 0.1A | 5mA | 10mA | 3mA | 6mA
分辨率 |  | 0.1A | 0.1A | 0.1A | 0.1A | 10mA | 10mA | 1mA | 10mA
负载调节率*10 0.05% of 设定+ |  | 0.01% of |  | 0.01% of |  | 0.03% of |  | 0.03% of
电源调节率*5 0.05% of 设定+ |  | 0.005% of额定电流输出
涟波(RMS value) *6 |  | < 200mA | < 400mA | < 100mA | < 200mA | < 10mA | < 20mA | < 5mA | < 10mA
温度系数 |  | ±200ppm/℃
保护功能
过电压保护电路(OVP)
范围 |  | 0.30V～33.00V |  | 0.60V～66.00V |  | 5.0V～550.0V |  | 10V～1100V
精度 |  | 50mV |  | 50mV |  | 0.5V |  | 5V
过电流保护电路(OCP)
范围 |  | 2.0A～220.0A | 4.0A～440.0A | 1.0A～110.0A | 2.0A～220.0A | 0.12A～13.20A | 0.24A～26.40A | 0.060A～6.600A | 0.12A～13.20A
精度 |  | 0.5A | 1A | 0.5A | 1A | 50mA | 100mA | 5mA | 50mA
其他功能
CV优先 | 高速 | 10ms |  | 10ms |  | 100ms |  | 100ms
| 中速 | 100ms |  | 100ms |  | 300ms |  | 300ms
| 低速 | 200ms |  | 200ms |  | 500ms |  | 500ms
CC优先 | 高速 | 10ms |  | 10ms |  | 10ms |  | 10ms
| 中速 | 100ms |  | 100ms |  | 100ms |  | 100ms
| 低速 | 200ms |  | 200ms |  | 200ms |  | 200ms
CV优先 | 低速 | 200ms |  | 200ms |  | 500ms |  | 500ms
常规
散热方式 |  | 风扇强制冷却
尺寸W(mm) × H(mm) × D(mm) |  | 430 × 129 × 562 | 430 × 221 × 562 | 430 × 129 × 550 | 430 × 221 × 550 | 430 × 129 × 550 | 430 × 221 × 550 | 430 × 129 × 550 | 430 × 221 × 550
重量 |  | About 24.0kg | About 43.0kg | About 22.0kg | About 38.0kg | About 22.0kg | About 37.0kg | About 22.0kg | About 40.0kg