## Sheet1
规格
频率
频率范围 | 9kHz ~ 3GHz
老化率 | ± 10ppm, 0~50°C, 5ppm/年
频宽范围 | 2kHz ~ 3GHz 在 1-2-5 顺序步进, 全展频, 零展频
相位噪声 | -80dBc/Hz @1GHz 20kHz offset 典型值
扫频时间范围 | 50ms ~ 25.6s
解析度带宽
解析度带宽范围 | 3kHz, 30kHz, 300kHz, 4MHz
解析频宽精确度 | 15%
视频频宽范围 | 10Hz ~ 1MHz 1-3 步进
幅度
测量范围 | ‘-103dBm ~ +20dBm: 1MHz ~ 15MHz, Ref.Level @ -30dBm ；-117dBm ~ +20dBm: 15MHz ~ 1GHz, Ref.Level ≧-110dBm；-114dBm ~ +20dBm: 1GHz ~ 3GHz, Ref.Level ≧-110dBm(Span = 50kHz, RBW = 3kHz)
过载保护 | Max. +30dBm, ±25VDC
参考电平范围 | -110dBm ~ +20dBm
精确度 | ±1dB @100MHz
频率平坦度 | ±1dB
幅度线性度 | ±1dB over 70dB
动态范围
平均背景噪声 | <-135±1dBm/Hz: 1MHz ~ 15MHz, Ref.Level @ -30dBm ；<-149dBm/Hz, typical -152dBm/Hz: 15MHz ~ 1GHz, Ref.Level ≧-110dBm ；<-146dBm/Hz, typical -149dBm/Hz: 1GHz ~ 3GHz, Ref.Level ≧-110dBm
三阶交调失真 | <-70dBc RF Input @-40dBm, Ref.Level @-30dBm
协波失真 | <-60dBc RF Input <-40dBm , Ref.Level @-30dBm
非协波伪噪声 | <-93dBm, 1MHz ~ 15MHz, Ref.Level @-30dBm；<-107dBm ~ +20dBm: 15MHz ~ 1GHz, Ref.Level ≧-110dBm ；<-104dBm ~ +20dBm: 1GHz ~ 3GHz, Ref.Level ≧-110dBm(Span = 50kHz, RBW = 3kHz)
总体
显示器 | 640 x 480 高分辨率 TFT 彩色 LCD
分割视窗 | 动态视窗: 上, 下 或交替 (两个同时扫描视窗)
游标 | 10 组峰值游标: 5 组△游标；功能: Delta, To Peak, To Minimum, Peak Track, Peak Table, Peak Sort
轨迹侦测 | 3 个轨迹功能：峰值, 最大值保持, 冻结, 平均, 轨迹数学运算
功率测量 | ACPR, OCBW, 信道功率, N dB 带宽和相位抖动
自动设定功能 | 自动侦测并显示
触发 | 条件: 视频, 外部 (正向, +5V TTL 外部信号) ；模式: 普通, 单次, 连续
顺序编程测量 | 可以不通过远端控制软件自动执行测试用户定义的程序段, 10 组顺序程序段设置 和 每个设置可有10 个程序段, 变量延迟 和 等待通过功能使自动测量更容易, 可顺序链接和嵌套不同的顺序设置.
连接器
射频输入 | N 型母头, 50Ω 标准；射频输入 VSWR: <2:1, @0dBm 参考电平
外部参考 | BNC 母头
时钟输入 | 1M, 1.544M, 2.048M, 5M, 10M, 10.24M, 13M, 15.36M, 15.4M, 19.2MHz
参考时钟输入 | BNC 母头, 10MHz
直流输入 | 插孔: 5.5mm, 12V
直流输出 (for GAP-801) | 类型: SMB 公头, 最大输出 +9V/100mA.
接口
RS-232C | Sub-D 9 针母头
USB | USB Host/Device 全速
VGA 输出 | 前面板: 可插FLASH卡的A型插座
选配: GPIB 接口 | IEEE 488.2 总线
电源
AC 100 ~ 240V, 50/60Hz
附件
操作手册 x 1；电源线 x 1；USB 线(A型插头转小B型插头) x1
尺寸和重量
330(W) x 170(H) x 340(D) mm；约 6kg