## Sheet1
规格
功能 | 项目 | 规格
基带 | 波形 | 正弦波，方波，三角波
| 频率范围 | 0.1~3MHz ;Step: 10kHz
| 振幅 | ≧1.5Vpp
| 谐波失真 | ≦-30dBc
RF/FM 发生器 | 频率精度 | ±0.15MHz
| 可调范围 | ≧45MHz (870M ~ 920MHz);Step: 1MHz
| 功率范围 | ≧-15dBm
FM | 最大频率偏差 | >3MHz
AM | 峰差 | ≧-18dBm
接口 | USB Device
尺寸 & 重量 | 165(W)*155(H)*90(D)mm, 1.2kg