## Sheet1
规格
型号 | USG-LF44 | USG-0103 | USG-0818 | USG-2030 | USG-3044
频率范围 | 34.5MHz~4.4GHz | 100MHz~300MHz | 800MHz~1.8GHz | 2.0GHz~3.0GHz | 3.0GHz~4.4GHz
输出功率 | －30dBm~0dBm，1dB刻度
内部参考频率 | 25MHz，第一年老化率 ±1 ppm
频率准确度(0 dBm输出准位) | ±100Hz，在100MHz | ±100Hz，在100MHz | ±800Hz，在800MHz | ±2kHz，在2GHz | ±3kHz，在3GHz
频率分辨率 | 10kHz
输出隔离 | ≤－75dBc，输出控制开/关
模式控制 | 固定频率/单次扫描/连续扫描/跳频/功率扫描
扫描刻度 | ≤1000 ms，1 ms刻度
频率位移 | －50kHz~50kHz,10 kHz刻度
输出平坦度(0 dBm输出准位) | －1 dBm~3.5 dBm典型值 | －1 dBm~－2 dBm典型值 | －1 dBm~－0.5 dBm典型值 | －1 dBm~－0.5 dBm典型值 | －1 dBm~3.5 dBm典型值
相位噪声
载波频率 | fc=1.0GHz | fc=200MHz | fc=1.3GHz | fc=1.5GHz | fc=3.7GHz
10kHz位移点 | ＜－97dBc/Hz，典型值 | ＜－100dBc/Hz，典型值 | ＜－97dBc/Hz，典型值 | ＜－93dBc/Hz，典型值 | ＜－88dBc/Hz，典型值
100kHz位移点 | ＜－107dBc/Hz，典型值 | ＜－110dBc/Hz，典型值 | ＜－102dBc/Hz，典型值 | ＜－100dBc/Hz，典型值 | ＜－94dBc/Hz，典型值
2次谐波(0 dB衰减值) | ≤－15dBc，典型值34.5MHz~2.0GHz;≤－10dBc，典型值2.0GHz~3.0GHz;≤－25dBc，典型值3.0GHz~4.4GHz | ≤－45dBc，典型值＞100MHz | ≤－25dBc，典型值＞800MHz | ≤－30dBc，典型值2.0GHz~3.0GHz | ≤－25dBc，典型值3.0GHz~4.4GHz
3次谐波(0 dB衰减值) | ≤－5dBc，典型值34.5MHz~2.0GHz;≤－20dBc，典型值2.0GHz~3.0GHz;≤－40dBc，典型值3.0GHz~4.4GHz | ≤－7dBc，典型值≤150MHz;≤－35dBc，典型值＞150MHz | ≤－25dBc，典型值≤900MHz;≤－35dBc，典型值＞900MHz | ≤－55dBc，典型值2.0GHz~3.0GHz | ≤－40dBc，典型值3.0GHz~4.4GHz
寄生信号相对频率分辨率设定 | ≤－30dBc，典型值，频率分辨率＜1MHz;≤－65dBc，典型值，频率分辨率≥1MHz
寄生信号相对基本频率设定 | ≤－60dBc，典型值 | ≤－60dBc，典型值 | ≤－65dBc，典型值 | ≤－65dBc，典型值 | ≤－65dBc，典型值
支持电脑操作系统 | Windows/Linux/Mac/Android
通信接口 | USB 2.0
USB接口 | Mini B
供应电源 | 5V对称值
损耗电流 | 200mA
RF接口 | N-type male
阻抗 | 50Ω对称值
输出驻波比 | ＜1.5:1，输出功率@－30dBm
最大可承受直流电压 | ±25V
最大反向功率保护 | +30dBm(1W)
电磁兼容性 | EN 55011 class A，EN 61326-1(工业环境)，EN 61326-2-1， EN 61000-4-2，EN 61000-4-3，EN 61000-4-11
尺寸&重量 | 30(W)×103(H)×30(D)mm；约100g