## Sheet1
规格
主要规格
输出波形 | 正弦波, 方波, 三角波
频率范围(正弦波, 方波) | 0.1Hz~3MHz
频率范围(三角波) | 0.1Hz~1MHz
频率分辨率 | 0.1Hz 最大
频率稳定度 | ± 20 ppm
频率精确度 | ± 20 ppm
频率老化率 | ± 5 ppm /年
幅度范围 | 10Vp-p (50Ω负载)
输出阻抗 | 50Ω±10％
衰减器 | -40dB±1dB×1
直流偏移 | ＜-5V～＞+5V(50Ω负载)
占空比控制范围 | 25% to 75% below 1MHz (方波适用)
显示器 | 6-位 LED 显示
输出控制 | 开关切换
正弦波
谐波失真 | 规格应用于最大电平至;1/10电平值且TTL关闭;-55dBc, 0.1Hz ~ 200kHz;-40dBc, 0.2MHz ~ 2MHz;-35dBc, 2MHz ~ 3MHz
平坦度 (最大幅度1kHz时间) | ＜±0.3dB, 0.1Hz ~ 1MHz;＜±0.5dB, 1MHz ~ 2MHz;＜± 1dB, 2MHz ~ 3MHz
三角波
线性度 | ≧98％,0.1Hz～100kHz;≧95％,100kHz～1MHz
方波
对称性 | 5% 周期 +4ns to 0.1Hz～100kHz
上升/下降时间 | ≦100ns 在最大输出. (50Ω负载)
TTL 输出
电平 | ≧3Vpp
扇出 | 20 TTL 负载
上升/下降时间 | ≦25ns
总体
操作环境 | 室内使用, 海拔~ 2000m;环境温度 0℃ ~ 40℃;相对湿度: 高达 80% 在0℃ ~ 40℃;高达70% 在35℃ ~ 40℃;安装等级 II;污染度 2
电源 | AC 240V/220V/110V±10%, 50/60Hz
存放环境
温度 | -10℃ ~ 70℃
湿度 | 70% (最大)
附件
操作手册 × 1;电源线 x 1;GTL-101× 1
体积和重量
251(W)×91(H)×291(D) mm;约2.1kg