## Sheet1
规格
频率
频率
范围 | 9 kHz — 3.0 GHz
分辨率 | 1 Hz
频率参考
准确度 | ±[(最后一次调整期间 X 老化率) + 频率温度稳定度 + 电源电压稳定度
老化率 | ±2 ppm max. | 最后一次调整后的一年
频率温度稳定度 | ±0.025 ppm | 0 — 50 °C
电源电压稳定度 | ±0.02 ppm
频率读出精度
起始, 停止, 中心, 标记 | ±(标记频率显示 X 频率参考精度 + 10% x RBW + 频率分辨率1)
扫描点 | 601 | Span > 0
| 6 — 601 | Span = 0
标记频率计数器
分辨率 | 1 Hz, 10 Hz, 100 Hz, 1 kHz
准确度 | ±(标记频率显示 X 频率参考精度 + 计数器分辨率) | RBW/Span >=0.02 ;
Mkr level to DNL>30 dB
频率跨度
范围 | 0 Hz (zero span), 100 Hz — 3 GHz
分辨率 | 1 Hz
准确度 | ± 频率分辨率1
相位噪声
载波偏移 |  | Fc =1 GHz; RBW = 1 kHz, VBW = 10 Hz;Average ≥ 40
10 kHz | <-88 dBc/Hz | 典型值2
100 kHz | <-95 dBc/Hz | 典型值
1 MHz | <-113 dBc/Hz | 典型值
分辨率带宽 (RBW) 滤波器
滤波器带宽 | 10 Hz — 3 kHz 1-3-10 步进 | -3dB 带宽;总共: 6 滤波器
| 10 kHz — 1 MHz, 10% 步进 | -3dB 带宽;最小. RBW = 10 kHz @ zero span;总共: 49 滤波器
准确度 | ± 8%, RBW ≥ 750 kHz | 标称3
| ± 5%, RBW < 750 kHz | 标称
形状因子 | < 4.5:1 | 正常带宽比: -60dB:-3dB
视频带宽 (VBW) 滤波器
滤波器带宽 | 1 Hz — 1 MHz 1-3-10 步进 | -3dB 带宽
[1] 频率分辨率 = 频宽/(扫描点数 - 1)
[2]本数据表里的典型规格是指， 超过20°C—30°C的温度范围，80%的单位性能可展现，95%的可靠度。不在产品保修范围内。
[3] 标称值表示预期的性能。不在保修范围内。
幅度
幅度范围
测量范围 | 100 kHz — 1 MHz | 显示平均噪声电平(DANL) —18 dBm
| 1 MHz — 10 MHz | DANL — 21 dBm
| 10 MHz — 3 GHz | DANL — 30 dBm
衰减
输入衰减范围 | 0 — 50 dB, 1 dB 步进 | 自动或手动设置
最大输入安全电平
平均总功率 | ≥ +33 dBm | 输入衰减≥10 Db
直流电压 | ± 50 V
1 dB 增益压缩
第一混频器的总功率 | > 0 dBm | 典型;Fc ≥50 MHz; 前置放大关闭
在前置放大总功率 | > -22 dBm | 典型;Fc ≥50 MHz; 前置放大开启；混频器功率电平 (dBm)= 输入功率 (dBm)-衰减值 (dB)
显示平均噪声电平(DANL)
前置放大关闭 | 0 dB attenuation; RBW 10 Hz; VBW 10 Hz; span 500 Hz; reference level = -60dBm; 轨迹平均≥ 40
9 kHz — 100 kHz | < -93 dBm,
100 kHz — 1 MHz | < -90 dBm - 3 x (f/100 kHz) dB | 标称
1 MHz — 10 MHz | < -122 dBm
10 MHz — 3 GHz | < -122 dBm
前置放大开启 | 0 dB attenuation; RBW 10 Hz; VBW 10Hz; span 500 Hz; reference level = -60dBm; 轨迹平均 ≥ 40
100 kHz — 1 MHz | < -108 dBm - 3 x (f/100 kHz) dB
1 MHz — 10 MHz | < -142 dBm | 标称
10 MHz — 3 GHz | < -145 dBm + 3 x (f/1 GHz) dB
注：显示平均噪声电平规格不包含杂散响应
显示电平范围
刻度 | 对数, 线性
单位 | dBm, dBmV, dBuV, V, W
标记电平读数 | 0.01 dB | 对数刻度
| 0.01 % 的参考电平 | 线性刻度
显示模式 | 轨迹, 拓扑, 光谱 | 单 / 分割视窗
轨迹数量 | 4
检波方式 | Positive-peak, negative-peak, sample, normal, RMS(not Video) | 每个轨迹可分别设置
轨迹功能 | 清除& 写入, 最大值/最小值保持, 查看, 隐藏, 平均
绝对幅度精度
绝对点 | Center=160 MHz ; RBW 10 kHz; VBW 1 kHz; span 100 kHz; 对数刻度; 1 dB/div; peak detector; 20 to 30°C; signal 0 dBm
前置放大关闭 | ± 0.3 dB | Ref level 5 dBm; 10 dB RF attenuation
前置放大开启 | ± 0.4 dB | Ref level 5 dBm; 0 dB RF attenuation
频率响应
前置放大关闭 | Attenuation: 10 dB; Reference: 160 MHz; 20 to 30°C
100 kHz — 2.0 GHz | ± 0.5 dB
2.0GHz — 3.0 GHz | ± 0.7 dB
前置放大开启 | Attenuation: 10 dB; Reference: 160 MHz; 20 to 30°C
1 MHz — 2.0 GHz | ± 0.6 dB
2.0GHz — 3.0 GHz | ± 0.8 dB
衰减开关的不确定性
衰减设置 | 0 — 50 dB 1 dB 步进
不确定 | ± 0.15 dB | reference: 160 MHz, 10dB attenuation
RBW 滤波器开关的不确定性
10 Hz to 1 MHz | ± 0.15 dB | reference : 10 kHz RBW
测量电平不确定性
整体幅度准确度 | ± 1.5 dB | 20 — 30°C; frequency > 1 MHz; Signal input 0 — -50 dBm; Reference level 0 — -50 dBm; Input attenuation 10 dB;RBW 1 kHz; VBW 1 kHz; after cal; Preamp Off
| ± 0.5 dB | 典型
杂散响应
二次谐波截取 |  | 前置放大关闭; 输入信号 -30dBm; 0 dB 衰减
| +35 dBm | 典型; 10 MHz < fc < 775 MHz
| +60 dBm | 典型; 775 MHz ≤ fc < 1.5 GHz
三阶截获 |  | 前置放大关闭; 输入信号 -30dBm; 0 dB 衰减
| > 1dBm | 300 MHz — 3 GHz
输入伪噪声 | < -60 dBc | 第一个混频器的信号电平 -30 dBm ; 20 — 30°C
残余反应 (固有) | <-90 dBm | 输入终端; 0 dB 衰减; 前置放大关闭
扫描
扫描时间
范围 | 22 ms — 1000 s | Span > 0 Hz
| 50 us — 1000 s | Span = 0 Hz;最小分辨率 = 10 us
扫描模式 | 持续; 单次
触发源 | 自由运行; 视频; 外部
触发沿 | 上升沿或下降沿
RF 前置放大器
频率范围 | 1 MHz — 3 GHz
增益 | 18 dB | 标称(标准安装)
前面板输入/输出
RF 输入
接口类型 | N-type female
阻抗 | 50 ohm, 标称
VSWR | <1.6 :1 | 300 kHz — 3 GHz; Input attenuator ≥ 10 dB
选配件电源供应
接口类型 | SMB male
电压/电流 | DC +7V / 500 mA max | 输出短路保护
USB Host
接口类型 | A plug
协议 | Version 2.0 | 支持全/高/低速
MicroSD 卡槽
协议 | SD 1.1
支持的卡 | MicroSD, MicroSDHC | 最大支持 32GB 容量
后面板 输入/输出
参考输出
接口类型 | BNC female
输出频率 | 10 MHz
输出幅度 | 3.3V CMOS
输出阻抗 | 50 ohm
参考输入
接口类型 | BNC female
输入参考频率 | 10 MHz
输入幅度 | -5 dBm — +10 dBm
频率锁定范围 | 在± 5 ppm 的输入参考频率
报警输出
接口类型 | BNC female; Open-collector
触发输入/ 门控扫描输入
接口类型 | BNC female
输入幅度 | 3.3V CMOS
开关 | 自动选择功能
LAN TCP/IP 接口
接口类型 | RJ-45
Base | 10Base-T; 100Base-Tx; Auto-MDIX
USB Device
接口类型 | B plug | 仅用于远程控制; 支持 USB TMC
协议 | Version 2.0 | 支持 全速/高速
中频输出
接口类型 | SMA female
阻抗 | 50 ohm | 标称
中频频率 | 886 MHz | 标称
输出电平 | -25 dBm | 10 dB 衰减; RF 输入: 0 dBm @ 1 GHz;
耳机输出
接口类型 | 3.5mm 立体声插孔, 有线单声道操作
视频输出
接口类型 | DVI-I ( 集成模拟和数字) , Single Link | 兼容 VGA 、 HDMI 标准
RS232 接口
接口类型 | D-sub 9-pin female | Tx,Rx,RTS,CTS
GPIB 接口 (选配)
接口类型 | IEEE-488 总线连接
交流电源输入
电源 | AC 100 V — 240 V, 50 / 60 Hz | 自动选择范围
电池 (选配)
电池 | 6 cells, Li-Ion rechargeable, 3S2P | UN38.3 认证
电压 | DC 10.8 V
容量 | 5200 mAh / 56Wh
常规
内部数据存储 | 16 MB 标称
功耗 | <65 W
预热时间 | < 30 minutes
温度范围 | +5 °C — +45 °C | 工作
| -20 °C — + 70 °C | 存储
重量 | 4.5 kg (9.9 lb) | Inc. all options (标配+TG+GPIB+电池)
尺寸 | 210 x 350 x 100 (mm) | 大约8.3 x 13.8 x 3.9 (in)