## Sheet1
规格
满刻度
199,999 位
采样速度
慢速 | 5 1/2 位, 10 次/秒
中速 | 4 1/2 位, 30 次/秒
快速 | 3 1/2 位, 60 次/秒
直流电压
范围 | 100mV, 1V, 10V, 100V, 1000V 5 档
精确度 | ±(0.012% 读值+ 5 位)
输入阻抗 | 10MΩ
交流电压真有效值
范围 | 100mV, 1V, 10V, 100V, 750V 5 档
精确度 | 20Hz~45Hz : ±(1% 读值 + 100 位);45Hz ~ 10kHz : ±(0.2% 读值+ 100 位);10kHz ~ 30kHz :±(1% 读值+ 100 位);30kHz~100kHz : ±(3% 读值 + 200 位)
输入阻抗 | 1.1MΩ 与约 100pF并联
直流电流
范围 | 10mA, 100mA, 1A, 10A 4档
精确度 | 10mA , 100mA : ±(0.05% 读值+ 15 位);1A, 10A : ±(0.2% 读值+ 5 位)
交流电流真有效值
范围 | 10mA, 100mA, 1A, 10A 4档
精确度 | 10mA , 100mA : 20Hz ~ 50Hz : ±(1.5% 读值 + 100 位)50Hz ~ 10kHz : ±(0.5% 读值 + 100 位)10kHz~20kHz : ±(2% 读值 + 200 位)1A , 10A : 50Hz~5kHz : ±(1% 读值 + 100 位)
电阻
范围 | 100Ω, 1kΩ, 10kΩ, 100kΩ, 1MΩ, 10MΩ, 100MΩ 7 档
2线制精确度 | 100Ω : ±(0.1% 读值 + 8 位)(*)1kΩ ~ 1MΩ 4档 : ±(0.08% 读值 + 5 位)10MΩ : ± (0.3% 读值 + 5 位)100MΩ : ±(3% 读值 + 8 位)
4线制精确度 | 100Ω : ±(0.05% 读值 + 8 位)(*)1kΩ ~ 1MΩ 4 档 : ±(0.05% 读值 + 5 位)10MΩ : ±(0.3% 读值 + 5 位)100MΩ : ±(3% 读值 + 8 位)
二极管测试
开路电压 2.0V;测试电流 0.5mA
频率
10Hz~800kHz
短路蜂鸣器测试
1 ~ 1000Ω
温度
0° C ~ 300° C : J , K , T 型
其他功能
自动/手动换挡, 数学运算 : MX + B/ % / 1/X ;最大值, 最小值, dBm, dB, 参考值, 保持, 比较, 存储, 调取
显示
VFD彩色双显示屏幕
接口
Digital I/O, USB Device, RS-232C
电源
AC 100V-240V ±10%, 50/60Hz
选配
GDM-SC1 : 多通道(16+2) 扫描卡(可同时安装2个扫描卡)
尺寸&重量
265(W) x 107(H) x 350(D) mm;约 2.6 kg