## Sheet1
规格
直流电压
檔位 | 分辨率 | 满刻度 | 准确度(1年，23˚C ± 5˚C) | 输入电阻
100mV | 0.001mV | 120 | 0.012%+8 | 10.0 MΩ±2% or >10GΩ
1V | 0.00001V | 1.2 | 0.012%+5 | 10.0 MΩ±2% or >10GΩ
10V | 0.0001V | 12 | 0.012%+5 | 11.1MΩ±2%
100V | 0.001V | 120 | 0.012%+5 | 10.1MΩ±2%
1000V | 0.01mV | 1020 | 0.012%+5 | 10.0MΩ±2%
交流电压 (交流耦合 / ACV+DCV[3])
檔位 | 分辨率 | 满刻度 | 准确度 (1年，23˚C ± 5˚C) [1] [2]
|  |  | 20-45Hz | 45-10kHz | 10k-30kHz | 30k-100kHz
100mV | 0.001mV | 120 | 1.0%+100 | 0.3%+100 | 1.5%+300 | 5.0%+300
1V | 0.00001V | 1.2 | 1.0%+100 | 0.2%+100 | 1.0%+100 | 3.0%+200
10V | 0.0001V | 12 | 1.0%+100 | 0.2%+100 | 1.0%+100 | 3.0%+200
100V | 0.001V | 120 | 1.0%+100 | 0.2%+100 | 1.0%+100 | 3.0%+200
750V | 0.01V | 765 | 1.0%+100 | 0.2%+100 | 1.0%+100 | 3.0%+200
[1] 规格适用于输入大于文件位5%以上之正弦波
[2] 在快速模式，输入之电压频率 > 200Hz.
[3] ACV+DCV的准确度，等于ACV规格加上10位数
直流电流
檔位 | 分辨率 | 满刻度 | 准确度(1年，23˚C ± 5˚C) | Shunt电阻 | Burden电压
10mA | 0.0001mA | 12 | 0.05%+15 | 1Ω | < 0.15V
100mA | 0.001mA | 120 | 0.05%+5 | 1Ω | < 1.5V
1:00 | 0.00001A | 1.2 | 0.2%+5 | 0.1Ω | < 0.8V
10:00 | 0.0001A | 12 | 0.2%+5 | 0.01Ω | < 0.6V
交流电流 (交流耦合 / ACI+DCI[3])
檔位 | 分辨率 | 满刻度 | 准确度 (1年，23˚C ± 5˚C) [1] |  |  | Burden电压
|  |  | 20-45Hz | 45-2kHz | 2k-10kHz
10mA | 0.0001mA | 12 | 1.5%+100 | 0.5%+100 | 2.0%+200 | < 0.15V
100mA | 0.001mA | 120 | 1.5%+100 | 0.5%+100 | 2.0%+200 | < 1.5V
1A | 0.00001A | 1.2 | 1.5%+100 | 0.5%+100 | 2.0%+200[2] | < 0.8V
10A | 0.0001A | 12 | 1.5%+100 | 1.0%+100 | x | < 0.6V
[1] 规格适用于输入大于文件位5%以上之正弦波
[2] 输入电流于5k ~ 10kHz <220mArms
[3] ACI+DCI的准确度，等于ACI规格加上10位数
电阻
电阻 | 分辨率 | 满刻度 | 测试电流 | 准确度 [1] [2](1年，23˚C ± 5˚C)
100Ω | 0.001Ω | 120 | 1mA | 0.05%+8
1kΩ | 0.00001kΩ | 1.2 | 1mA | 0.05%+5
10kΩ | 0.0001kΩ | 12 | 100µA | 0.05%+5
100kΩ | 0.001kΩ | 120 | 10µA | 0.05%+5
1MΩ | 0.00001MΩ | 1.2 | 1µA | 0.05%+5
10MΩ | 0.0001MΩ | 12 | 0.5µA | 0.3%+5
100MΩ | 0.001MΩ | 120 | 0.5µA //10MΩ | 3.0%+8
[1] 当使用2线式量测时，如未使用REL功能，增加0.2Ω误差
[2] 当量测电阻大于500kΩ以上，请改用具隔离之测试线，以消除可能经由标准测线所导致的噪声干扰
二极管
檔位 | 分辨率 | 满刻度 | 测试电流 | 准确度(1年，23˚C ± 5˚C)
6V | 0.0001V | 5.9999V | 1mA | 0.012%+5 [1]
[1] 增加速度误差位数: Med – 50位数，Fast – 200位数
短路蜂鸣
檔位 | 分辨率 | 满刻度 | 测试电流 | 准确度(1年，23˚C ± 5˚C)
1000.00Ω | 0.01mΩ | 1200 | 1mA±2% | 0.1%+8 [1]
[1] 增加速度误差位数: Med – 60位数、Fast – 200位数
电容
檔位 | 分辨率 | 满刻度 | 测试电流 | 准确度(1年，23˚C ± 5˚C) [1]
10nF [2] | 0.01nF | 12 | 10µA | 2.0%+10
100nF | 0.1nF | 120 | 10µA | 2.0%+4
1µF | 0.001µF | 1.2 | 100µA | 2.0%+4
10µF | 0.01µF | 12 | 1mA | 2.0%+4
100µF | 0.1µF | 120 | 1mA | 2.0%+4
[1] 规格适用于大于10%文件位输入之薄膜电容
[2] 使用REL功能，来补偿测试线的杂散电容
频率
量测范围[1][2] |  |  | 准确度 (1年，23˚C ± 5˚C)
10Hz ~ 1MHz |  |  | 0.01%+3
[1] Rate in Slow > 10Hz, rate in Med > 20Hz, rate in Fast > 200Hz
[2] 最小输入感度，请参见下方表格
电压量测感度最小感度 (正弦波RMS) |  |  | 电流量测感度最小感度 (正弦波RMS)
檔位 | 10~100kHz | 100k~1MHz | 檔位 |  | 20~10kHz
100mV | 40mV | 300mV | 10mA~10A |  | ≥5%电流档位
1V | ≥5%电压文件位 | 1V
10V~750V | ≥5%电压文件位 | ≥5%电压文件位
温度
传感器 | 形式 | 量测范围 | 分辨率 | 准确度 (1年，23˚C ± 5˚C)
|  |  |  | (-200 ~ 0°C) | (0 ~ +300°C)
热偶线 | J | -200 ~ +300°C | 0.01°C | 0.4 °C | 0.2 °C
K
T
一般规格
规格状态 | 温度: 23˚C±5˚C湿度: <80%RH, 75%RH针对高于10MΩ电阻量测.
操作状态 | 温度: 0°C ~ 50°C,· 0°C ~ 35°C, 相对湿度 < 90%RH,· >35°C, 相对湿度 < 80%RH
储存状态 | 温度: −40°C ~ 70°C,· 0°C ~ 35°C, 相对湿度 < 90%RH,· >35°C, 相对湿度 < 80%RH
使用电源 | AC 100/120/220/240V ±10%, 50–60Hz ; 消耗功率Max. 15VA
尺寸及重量 | 265(宽) x 107(高) x 302(长) mm, 约2.9公斤(不含附件)