## Sheet1
规格
直流电压
档位 | 500mV, 5V, 50V, 500V, 1000V 5 档
准确度 | +(0.03% 读值 + 4 位数)
输入阻抗 | 10MΩ
交流电压真有效值 (交流或交流加直流真有效值)
档位 | 500mV, 5V, 50V, 500V, 1000V 5 档
准确度 | 500mV ~ 50V 3 档 20Hz ~ 45Hz：+(1% 读值 + 15 位);45Hz ~ 2kHz：+(0.5% 读值 + 15 位);2kHz ~ 10kHz：+(1% 读值 + 15 位);10kHz ~ 20kHz：+(2% 读值 + 30 位);20kHz ~ 50kHz：+(5% 读值 + 30 位)500V、1000V 2 档 20Hz ~ 45Hz：+(1% 读值 + 15 位);45Hz ~ 1kHz：+(0.5% 读值 + 15 位)
输入阻抗 | 10MΩ
直流电流
档位 | 500μA, 5mA, 50mA, 500mA, 2A, 20A 6 档
准确度 | 500μA ~ 500mA 4 档：+(0.2% 读值 + 2 位);2A ~ 20A 2 档：+(0.3% 读值 + 2 位)
交流电流真有效值 (交流或交流加直流真有效值)
档位 | 500μA, 5mA, 50mA, 500mA, 2A, 20A 6 档
准确度 | 500μA ~ 20A 4 档 20Hz ~ 45Hz：+(1% 读值 + 15 位)45Hz ~ 2kHz：+(0.5% 读值 + 15 位);2A ~ 20A 2 档 2kHz ~ 10kHz：+(1% 读值 + 15 位);10kHz ~ 20kHz：+(2% 读值 + 15 位)
电阻
档位 | 500Ω, 5kΩ, 50kΩ, 500kΩ, 5MΩ, 20MΩ 6 档
准确度 | 500Ω：+(0.1% 读值 + 4 位);5kΩ~ 500kΩ 3 档：+(0.1% 读值 + 2 位);5MΩ：+(0.2% 读值 + 2 位);20MΩ ：+(0.3% 读值 + 2 位)
二极管测试 | 可测量二极管的正向导通电压，最大正向电压1.5V，开路电压2.8V.
电容
档位 | 5nF, 50nF, 500nF, 5μF, 50μF 5 档
准确度 | +(2% 读值 + 4 位数)
频率
灵敏度 | 5mV 档：>120mV (10Hz ~ 50kHz)>200mV (50kHz ~ 150kHz);5V 档： >1.2V (10Hz ~ 200kHz)50V 档： >1.2V (10Hz ~ 200kHz)500V 档：>12V (20Hz ~ 1kHz)
短路蜂鸣测试
< 5Ω
NMRR
> 60dB
CMRR
> 90dB
操作模式
自动换档 / 手动换档
其他功能
最大值, 最小值, dBm (63.8dBm ~ -97.7dBm), 相对值, 读值锁定
显示
双显示 0.4", 0.5" LED
使用电源
交流 115V/230V +10%, 50/60Hz
尺寸&重量
251(宽) × 91(高) × 291(长) mm,约 1.86公斤