## Sheet1
规格
DC电压
范围 | 200mV, 2V, 20V, 200V, 1000V 5 档位
精度 | +(读值的0.5% + 1 位)
输入阻抗 | 10MΩ
AC电压
范围 | 200mV, 2V, 20V, 200V, 750V 5 档位
精度 | 40Hz ~ 500Hz+(读值的1% + 4 位)
输入阻抗 | 10MΩ
DC 电流
范围 | 200μA, 2mA, 20mA, 200mA, 2A, 20A 6 档位
精度 | 200μA ~ 200mA+(读值的0.5% + 1 位);2A ~ 20A+(读值的1% + 3 位)
AC 电流
范围 | 200μA, 2mA, 20mA, 200mA, 2A, 20A 6 档位
精度 | 40Hz ~ 500Hz 所有范围;200μA ~ 200mA+(读值的1% + 4 位);2A ~ 20A+(读值的1.5% + 2 位)
电阻
范围 | 200Ω, 2kΩ, 20kΩ, 200kΩ, 2MΩ, 20MΩ 6 档位
精度 | 200W~ 2MΩ+(读值的0.75% + 1 位);20MΩ+(读值的1.5% + 5 位)
电容
范围 | 2nF, 20nF, 200nF, 2μF, 20μF 5 档位
精度 | +(读值的2% + 4 位)
测试频率 | 300Hz +5%
二极管测试
测试电流 | Max. 2.5mA
开路电压 | Max. 3.2V
持续峰鸣
描述 | 电导时蜂鸣器发出声音< 30Ω
测试电流 | Max. 2.5mA
开路电压 | Max. 3.2V
显示
0.5" LCD 显示
电源
AC 110V/220V +15%, 50/60Hz
尺寸 & 重量
245(W) × 95(H) × 280(D) mm;约. 2kg