## Sheet1
规格
最大显示(满刻度)
120,000 位数
取样率
慢速 | 5 1/2显示, 10次/秒
中速 | 4 1/2显示, 30次/秒
快速 | 3 1/2 显示, 60次/秒
直流电压(DCV)
档位 | 100mV, 1V, 10V, 100V, 1000V 5档
准确度 | ±(0.012% 读值 + 5 位)
输入阻抗 | 10MΩ
交流电压 (ACV -- True RMS)
档位 | 100mV, 1V, 10V, 100V, 750V 5档
准确度 | 20Hz~45Hz : ±(1%读值+ 100位);45Hz ~ 10kHz : ±(0.2% 读值 + 100 位);10kHz ~ 30kHz :±(1% 读值+ 100位);30kHz~100kHz : ±(3% 读值 + 200 位)
输入阻抗 | 1.1MΩ 与约100pF并联
直流电流 (DCI)
档位 | 10mA, 100mA, 1, A, 10A 4档
准确度 | 10mA , 100mA : ±(0.05% 读值 + 15 位);1A, 10A : ±(0.2% 读值 + 5 位)
交流电流 (ACI -- True RMS)
档位 | 10mA, 100mA, 1A, 10A 4档
准确度 | 10mA , 100mA 档:20Hz ~ 50Hz : ±(1.5% 读值 + 100 位);50Hz ~ 10kHz : ±(0.5% 读值 + 100 位);10kHz~20kHz : ±(2% 读值 + 200 位);1A, 10A 档:50Hz~5kHz : ±(0.2% 读值+ 100位数)
电阻
档位 | 100Ω, 1kΩ, 10kΩ, 100kΩ, 1MΩ, 10MΩ, 100MΩ 7档
2线制 准确度 | 100Ω 档 : ±(0.1% 读值 + 8 位)(*);1kΩ ~ 1MΩ 4档 : ±(0.08% 读值 + 5 位);10MΩ 档 : ± (0.3% 读值 + 5 位);100MΩ 档 : ±(3% 读值 + 8 位)
4线制 准确度 | 100Ω : ±(0.05% 读值 + 8 位)(*);1kΩ~ 1MΩ 4档 : ±(0.05%读值 + 5 位);10MΩ : ±(0.3% 读值+ 5 位);100MΩ : ±(3% 读值 + 8 位)
二极管测试
开路电压 2.0V;测试电流 0.5mA
频率
10Hz~800kHz
短路蜂鸣器
1 ~ 1000Ω
温度
0° C ~ +300° C J , K , T型
其他功能
自动/手动换挡, 算术功能 : MX + B/ % / 1/X ;最大值, 最小值, dBm, dB, REL, Hold, 比较, Store, Recall
显示幕
VFD彩色双显示屏幕
接口
数位I/O, USB Device, RS-232C
电源
AC 100V-240V ±10%, 50/60Hz
尺寸& 重量
265(宽) x 107(高) x 350(长) mm;约2.6 公斤
注: (*)在 "REL" 模式下