## Sheet1
规格
直流电压
档位 | 500mV, 5V, 50V, 500V, 1000V 共 5 档
准确度 | +(0.02% 读值 + 4 位数)
输入阻抗 | 10MΩ
交流电压 (TRUE RMS)
档位 | 500mV, 5V, 50V, 500V, 1000V 共 5 档
准确度 | 500mV ~ 1000V 5档 :20Hz ~ 50Hz : +(1% 读值 + 10 位数);50Hz ~ 2kHz : +(0.3% 读值 + 30 位数);2kHz ~ 10kHz : +(0.4% 读值 + 50 位数);500mV ~ 500V 4档 :10kHz ~ 20kHz : +(0.5% 读值 + 50 位数)500mV ~ 50V 3档 :20kHz ~ 50kHz : +(2% 读值 + 20 位数);50kHz ~ 100kHz : +(5% 读值 + 50 位数)
输入阻抗 | 10MΩ
直流电流
档位 | 500μA, 5mA, 50mA, 500mA, 2A, 20A 共 6 档
准确度 | 500μA ~ 500mA 4档 : +(0.05% 读值 + 3 位数);2A ~ 20A 2档 : +(0.2% 读值 + 5 位数)
交流电流 (TRUE RMS)
档位 | 500μA, 5mA, 50mA, 500mA, 2A, 20A 共 6 档
准确度 | 500μA ~ 20A 6档 :20Hz ~ 45Hz : +(1% 读值 + 15 位数);45Hz ~ 2kHz : +(0.5% 读值 + 15 位数);500μA ~ 500mA 4档 :2kHz ~ 10kHz : +(1% 读值 + 15 位数);10kHz ~ 20kHz : +(2% 读值 + 15 位数)
电阻
档位 | 500Ω, 5kΩ,50kΩ,500kΩ,5MΩ, 20Ω 共 6 档
准确度 | 500Ω : +(0.1% 读值 + 4 位数);5kΩ ~ 500kΩ 3档 : +(0.1% 读值 + 2 位数);5MΩ : +(0.2% 读值 + 2 位数);20MΩ : +(0.3% 读值 + 2 位数)
二极管
最大顺向电压1.5V, 开路电压 3.1V
电容
档位 | 5nF, 50nF, 500nF, 5μF, 50μF 共 5 档
准确度 | +(2% 读值 + 4 位数)
频率
输入位准 (正弦波) | mV 档 : 10Hz ~ 50kHz >120mV ;50k ~ 150kHz >200mV ;5V~50V 档 : 20Hz ~ 200kHz >1.2V ;500V 档 : 20Hz ~ 1kHz >12V
准确度 | +(0.05% 读值 + 1 位数)
短路蜂鸣
< 5Ω
其他功能
自动换档, 手动换档, 最大值, 最小值, dBm, REL, Hold, 比较, 设定呼叫
显示
双显示 0.4" , 0.5", LED 显示器
界面
标准 RS-232C, 选购 GPIB
使用电源
AC 100V/120V/220V/230V +10%, 50/60Hz
尺寸及重量
251(宽)x 91(高)x 291(长) mm;约 2.6 公斤