## Sheet1
规格
直流电压
档位 | 200mV, 2V, 20V, 200V, 1000V 5 档
准确度 | +(0.03% 读值 + 4 位)
输入阻抗 | 10MΩ
交流电压 (AC 或 AC + DC 真有效值)
档位 | 200mV, 2V, 20V, 200V, 1000V 5 档
准确度 | 200mV ~ 200V 4 档 ;20Hz ~ 45Hz：+(1% 读值 + 15 位);45Hz ~ 2kHz：+(0.5% 读值 + 15 位);2kHz ~ 10kHz：+(1% 读值 + 15 位);10kHz ~ 20kHz：+(2% 读值 + 30 位);20kHz ~ 50kHz：+(5% 读值 + 30 位) 1000V 档 45Hz ~ 1kHz：+(0.5% 读值 + 15 位)
输入阻抗 | 10MΩ
直流电流
档位 | 200μA, 2mA, 20mA, 200mA, 2A, 20A 6 档
准确度 | 200μA ~ 200mA 4 档：+(0.2% 读值 + 2 位);2A ~ 20A 2 档：+(0.3% 读值 + 2 位)
交流电流
档位 | 200μA, 2mA, 20mA, 200mA, 2A, 20A 6 档
准确度 | 200μA ~ 200mA 4 档;45Hz ~ 2kHz：+(0.5% 读值 + 15 位);2kHz ~ 10kHz：+(1% 读值 + 15 位);10kHz ~ 20kHz：+(2% 读值 + 15 位);2A ~ 20A 2 档;45Hz ~ 2kHz：+(0.5% 读值 + 15 位)
电阻
档位 | 200Ω, 2kΩ, 20kΩ, 200kΩ, 2MΩ, 20MΩ 6 档
准确度 | 200Ω：+(0.1% 读值 + 4 位);2kΩ ~ 200kΩ 4 档：+(0.1% 读值 + 2 位);2M ~ 20MΩ ：+(0.25% 读值 + 2 位)
二极管测试
提供3个档位可进行正向电阻测试, 但建议以2kΩ档执行, 在面板上具有大型的二极管符号提示
显示
0.5" LED 显示屏幕
使用电源
交流 100V/120V/220V/230V +10%, 50/60Hz
尺寸&重量
230(宽) × 95(高) × 280(长) mm;约 2 公斤