## Sheet1
规格
交流电流
测量范围 | 200A, 600A
解析度 | 0.1A, 1A
精确度 | ±(1.9％读值+10位)~±(1.9％读值+5位)
测量频率 | 50Hz~500Hz
交流电压
测量范围 | 2V, 20V, 200V, 600V
解析度 | 0.001V, 0.01V, 0.1V, 1V
精确度 | ±(1.5％读值+10位)~±(1.5％读值+5位)
输入阻抗 | 约11MΩ~约10MΩ
测量频率 | 40Hz~500Hz
直流电压
测量范围 | 200mV, 2V, 20V, 200V, 600V
解析度 | 0.1mV, 0.001V, 0.01V, 0.1V, 1V
精确度 | ±(0.7％读值+3位)~±(1.3％读值+3位)
输入阻抗 | 约11MΩ~约10MΩ
电阻
测量范围 | 200Ω, 2KΩ, 20KΩ, 200KΩ, 2MΩ, 20MΩ
解析度 | 0.1Ω, 0.001KΩ, 0.01KΩ, 0.1KΩ, 0.001MΩ, 0.01MΩ
精确度 | ±(1.5％读值+5位)~±(10％读值+5位)
开路电压 | 约0.4V
二极管
测量范围 | 2V
解析度 | 0.001V
精确度 | ±(10％读值+5位)
开路电压 | 约1.5V
蜂鸣器
测量范围 | 200Ω
解析度 | 0.1Ω
精确度 | 电阻小于60Ω±20Ω时，蜂鸣器开启
开路电压 | 0.4V
操作温度/湿度
0℃~50℃(32℉~122℉)/低于80％ R.H.(无凝结)
存放温度/湿度
-10℃~60℃(14℉~140℉)/低于70％ R.H.(无凝结)
附件
电池 AAA 1.5V, 操作手册, 测试线, 机器防尘套
尺寸&重量
189(宽) × 71(高) × 37(长) mm;约 200g(含电池)