## Sheet1
规格
逻辑测试棒
最大输入信号频率 | 50MHz
输入阻抗 | 120kΩ
操作电压范围 | 4V 直流 (最小)；18V 直流 (最大)
TTL：Logic "1" (HI LED) | >3.0V +0.25V
Logic "0" (LO LED) | <0.75V +0.25V
CMOS：Logic "1" (HI LED) | >60%Vcc +5%
Logic "0" (LO LED) | <15%Vcc +5%;<40% +5% (For 7 ~ 18Vcc)
逻辑脉冲产生器
同步输入阻抗 | 120kΩ
脉波率 | 0.5pps/400Hz
脉波宽 | 10μS
输出电流 | 100mA sink/source
方波输出电流 | 5mA sink/source
操作电压范围 | 5 ~ 15V DC
操作电压保护 | 20V DC (最多 30 秒)
同步输入保护 | 120V DC (最多 30 秒)
测试点保护 | 35V DC (最大 30 秒)
尺寸&重量
18(宽) x 210(高) x 18(长) mm,约 50 克