## Sheet1
规格
直流电压特性
精度 | 档位 |  | 23℃±5℃(每年) | 温度系数/ ℃
| 200.0000mV |  | 0.0050+0.0035 | 0.0005+0.0005
| 2.000000V |  | 0.0050+0.0010 | 0.0005+0.0001
| 20.00000V |  | 0.0050+0.0010 | 0.0005+0.0001
| 200.0000V |  | 0.0050+0.0010 | 0.0005+0.0001
| 1000.000V |  | 0.0050+0.0020 | 0.0005+0.0001
±(%读值+%档位); 电压输入电阻:所有直流电压档位10MΩ
直流电流特性
精度 | 档位 | 负担电压 | 23℃±5℃(每年) | 温度系数/ ℃
| 30.00000mA | <0.4V | 0.01+0.005 | 0.001+0.002
| 300.0000mA | <0.5V | 0.01+0.005 | 0.001+0.002
| 3.000000A | <0.8V | 0.01+0.005 | 0.001+0.002
| 30.00000A | <0.8V | 0.01+0.005 | 0.001+0.002
| 300.0000A | <0.8V | 0.02+0.005 | 0.001+0.002
±(%读值+%档位)
真有效值交流电压特性
精度 | 档位 | 频率 | 23℃±5℃(每年) | 温度系数/ ℃
| 200.0000mV | 45Hz-2KHz | 0.5+0.05 | 0.005+0.005
| 2.000000V | 2KHz-10kHz | 1.0+0.05 | 0.005+0.005
| 20.00000V | 10kHz-20kHz | 2.0+0.10 | 0.005+0.005
| 200.0000V |  |  | 0.005+0.005
| 600.000V |  |  | 0.005+0.005
±(%读值+%档位)
真有效值交流电流(AC+DC)特性
精度 | 档位 | 频率 | 23℃±5℃(每年) | 温度系数/ ℃
| 30.00000mA |  |  | 0.03+0.006
| 300.0000mA | 45Hz-2KHz | 0.5+0.05 | 0.03+0.006
| 3.000000A | 2KHz-10kHz | 1.0+0.05 | 0.03+0.006
| 30.00000A | 45Hz-400Hz | 0.5+0.05 | 0.03+0.006
| 300.0000A |  |  | 0.03+0.006
±(%读值+%档位)
电流监控器精度
范围 | 分流器 | 直流精度 | 交流精度 ≤ 400Hz | 最大输入DC/ AC RMS
| 10Ω | 0.01% | 0.1% | 30mA
| 1Ω | 0.01% | 0.1% | 300mA
| 0.1Ω | 0.01% | 0.1% | 3A
| 0.01Ω | 0.01% | 0.1% | 30A
| 0.001Ω | 0.02% | 0.1% | 300A
电源 | 100V/120V/220V/240V±10%
电源频率 | 50/60Hz
操作环境 | 0℃~50℃, 80% R.H.在40℃
功率损耗 | Max 35VA
尺寸&重量 | 210 mm (W) x 80mm(H) x 390 mm(D); 约6kg