## Sheet1
垂直系统
灵敏度 | 1mV ～ 5V/div , 以1-2-5顺序共12文件位
精确度 | ≦3%, (1mV/div, 2mV/div: 5%)
微调垂直灵敏度 | ≦1/2.5 面板读值
频宽 | DC～30MHz (1mV/div, 2mV/div: DC～7MHz)
上升时间 | 约 11.7ns (1mV/div, 2mV/div: Approx. 50ns)
输入阻抗 | 约 1MΩ // 约 25pF
方波特性 | 过激量 : 5% (在 10mV/div 档位时)
线性度 | <±0.1div 的振幅变化
垂直模式 | CH1, CH2, DUAL (ALT/CHOP), ADD
重复斩波频率 | 约 250kHz
输入耦合方式 | AC, DC, GND
最大输入电压 | CAT II 300V(DC+ACpeak)
共模抑制比 | 50:1 或更好 在50kHz 正弦波
触发系统
触发源 | CH1, CH2, ALT, LINE, EXT
耦合 | AC : 20Hz 至全带宽
极性 | + / -
灵敏度 | 20Hz ～ 2 MHz : 0.5 div, TRIG-ALT : 2 div, EXT : 200mV
2MHz ～ 30MHz : 1.5 div, TRIG-ALT : 3 div, EXT : 800mV
TV : 同步脉波1 div (EXT: 1V)
触发模式 | AUTO , NORM , TV-V , TV-H
外部触发信号输入
输入阻抗 | 约 1MΩ// 约 25pF
最大输入电压 | CAT II 300V(DC+AC peak)
水平系统
扫描时间 | 0.2μS ～ 0.5 S/div , 依1-2-5 顺序共20 档位
扫描时间准确度 | ±3%
可变扫描时间控制 | ≦面板显示值的1/2.5
扫描放大倍率 | 10 倍
×10MAG 扫描时间准确度 | ±5% (20nSec～50nSec 未校准)
线性度 | ±3%, ×10MAG:±5% (20ns 和 50ns 未校准)
X-Y 模式
灵敏度 | 与垂直轴相同
带宽 | DC 至 500kHz
X-Y 相位差 | ≦3° 在 DC ～50kHz
Z 轴
灵敏度 | 5 Vp-p (输入正信号时轨迹会变暗)
带宽 | DC ～ 2MHz
输入阻抗 | 约 47kΩ
最大输入电压 | CAI II 30V(DC+AC peak)
校正电压
波形 | 正向方波
频率 | 约 1 kHz
占空比 | 在 48:52以内
输出电压 | 2 Vp-p ±2%
输出阻抗 | 约 1 kΩ
计频器
显示数位 | 最大十进制 5位
频率范围 | 50Hz~30MHz
精确度 | ±0.05% : 50Hz~1kHz, ±0.02% : 1kHz~30MHz
测量灵敏度 | > 2div
LCD
显示 | VOLT/div, TIME/div, X-Y 模式, 频率
背光颜色 | 橘色
CRT
形式 | 内附刻度线之6-inch 直角形
磷光质和加速电压 | P 31 & 约 2kV
有效屏幕尺寸 | 8 × 10 div (1 div = 10mm (0.39in))
旋转轨迹 | 可调整
电源
线性电压 | AC 115V, 230V±15% 可选
频率 | 50Hz/60Hz
存储环境
温度 | -10℃ to 70℃
湿度 | 70%RH (最大)
附件
标配 | 用户手册 x 1
电源线 x 1
探棒 x 2
尺寸和重量
310(W) x 150(H) x 455(D) mm
约 8.2kg